## Tabell1
Parameter	Address	Factory setting	Actual T0
RF_CHANNEL	0x00	0x01	0x01
RF_POWER	0x01	0x05	0x05
MBUS_MODE	0x03	0x01	0x01
SLEEP_MODE	0x04	0x00	0x00
RSSI_MODE	0x05	0x00	0x01
PREAMBLE_LENGTH	0x0A	0x00	0x00
TIMEOUT	0x10	0x7C	0x7C	CRC-koll
NETWORK_ROLE	0x12	0x01	0x01
MAILBOX	0x16		0x17
M_ID1	0x19	0x0C	0x48
M_ID2	0x1A	0xAE	0x24
U_ID1	0x1B	0x12	0x12
U_ID2	0x1C	0x34	0x34
U_ID3	0x1D	0x56	0x56
U_ID4	0x1E	0x78	0x78
VER	0x1F	0x01	0x01
DEV	0x20	0x07	0x07
UART_BAUD_RATE	0x30	0x05	0x05
UART_FLOW_CTRL	0x35	0x00	0x00
DATA_INTERFACE	0x36	0x00	0x04
CONFIG_INTERFACE	0x37		0x00
FREQ_CAL	0x39		0x00
LED_CONTROL	0x3A	0x00	0x01
CONTROL_FIELD	0x3B	0x06	0x06
RX_TIMEOUT	0x3C	0x08	0x08
INSTALL_MODE	0x3D	0x02	0x02
ENCRYPT_FLAG	0x3E	0x00	0x00
DECRYPT_FLAG	0x3F	0x00	0xff
DEFAULT_KEY	0x40-0x4F	All 0xFF	All 0xff
INIT_VECTOR	0x50-0x5F	All 0x00	xxx
PART_NUMBER	0x61-0x6C	Rcxxxx-MBUS3	All 0xff
HW_REV_NO	0x6E-0x71	x.yz	All 0xff
FW_REV_NO	0x73-0x76	x.yz	All 0xff
SERIAL_NUMBER	0x78-0x7F	All 0x00	All 0xff
Exit configuration	0xFF